## 问题1_定位区域
案例 | 交会角(°) | 顶点数 | 直径(m) | 面积(m²) | 直径圆半径(m) | 最小包围圆半径(m) | 直径圆覆盖
A 正交交会（φ≈90°） | 90 | 4 | 104.7623 | 5484.2278 | 52.3812 | 52.3812 | TRUE
B 钝角交会（φ≈142°） | 141.856 | 4 | 169.5139 | 4790.391 | 84.7569 | 84.7569 | TRUE
C 三站交会 | 102.6804 | 6 | 85.8957 | 3242.025 | 42.9478 | 42.9478 | TRUE
反例(锐角三角形) |  |  | 10 | 0 | 5 | 5.0833 | FALSE

## 问题2_候选点
偏移(m) | S2_x | S2_y | 交会角(°) | 定位区域直径(m) | 定位区域面积(m²)
300 | 525.03 | 692.33 | 90 | 43.1946 | 438.7382
600 | 422.42 | 974.24 | 90 | 46.8511 | 877.4764
900 | 319.81 | 1256.15 | 90 | 52.3812 | 1316.2147
1200 | 217.21 | 1538.06 | 90 | 59.2625 | 1754.9529
1500 | 114.6 | 1819.96 | 90 | 67.0806 | 2193.6911

## 问题3_演练记录
seed | 源数 | 清除数 | 清除比例 | 总时间(s) | 路径(m) | 检测次数 | 定位清除时间均值(s)
42 | 15 | 15 | 1 | 6389.05 | 22995.24 | 343 | 4226.16
43 | 10 | 10 | 1 | 5663.43 | 19567.16 | 340 | 4109.02
44 | 13 | 13 | 1 | 6016.22 | 21181.1 | 343 | 4096.98
45 | 12 | 12 | 1 | 5905.64 | 20653.2 | 343 | 3846.24
46 | 10 | 10 | 1 | 5744.26 | 19971.3 | 340 | 4088.59
47 | 12 | 12 | 1 | 5804.17 | 20145.85 | 343 | 3683.71
48 | 14 | 14 | 1 | 6519.21 | 23671.04 | 343 | 4607.3
49 | 10 | 10 | 1 | 6088.65 | 21693.27 | 340 | 4073.18
50 | 13 | 13 | 1 | 6469.35 | 23371.77 | 346 | 4257.39
51 | 11 | 11 | 1 | 6157.96 | 22014.78 | 340 | 3851.62
52 | 12 | 12 | 1 | 5853.01 | 20390.03 | 343 | 4223.82
53 | 14 | 14 | 1 | 6355.98 | 22854.9 | 343 | 4727.54
54 | 11 | 11 | 1 | 5931.64 | 20883.19 | 340 | 4191.48
55 | 10 | 10 | 1 | 6113.66 | 21743.29 | 343 | 4264.66
56 | 16 | 16 | 1 | 6551.43 | 23707.13 | 346 | 4830.45
57 | 10 | 10 | 1 | 5669.77 | 19523.85 | 343 | 4241.15
58 | 14 | 14 | 1 | 6314.17 | 22645.83 | 343 | 4430.85
59 | 11 | 11 | 1 | 6034.35 | 21396.75 | 340 | 4316.24
60 | 12 | 12 | 1 | 6284.43 | 22622.16 | 340 | 4153.63
61 | 13 | 13 | 1 | 5987.12 | 21110.61 | 340 | 4531.52
62 | 14 | 14 | 1 | 6202.49 | 22087.45 | 343 | 4411.85
63 | 13 | 13 | 1 | 6283.23 | 22591.16 | 340 | 4702.18
64 | 13 | 13 | 1 | 6751.73 | 24833.64 | 344 | 3746.63
65 | 13 | 13 | 1 | 6150.67 | 21853.33 | 343 | 3836.92
66 | 10 | 10 | 1 | 5599.69 | 19248.43 | 340 | 4009.05
67 | 10 | 10 | 1 | 5797.78 | 20163.89 | 343 | 4074.74
68 | 15 | 15 | 1 | 6468.02 | 23465.09 | 340 | 4148.29
69 | 15 | 15 | 1 | 7032.59 | 26212.97 | 343 | 4624.55
70 | 10 | 10 | 1 | 5872.73 | 20463.63 | 346 | 4472.94
71 | 12 | 12 | 1 | 5945.8 | 20779.02 | 346 | 4497.61

## 问题4_演练记录
seed | 源数 | 清除数 | 清除比例 | 总时间(s) | 路径(m) | 检测次数 | 定位清除时间均值(s)
42 | 15 | 15 | 1 | 9905.66 | 34578.32 | 583 | 7271.67
43 | 10 | 10 | 1 | 9020.85 | 30029.26 | 593 | 7546.25
44 | 13 | 13 | 1 | 9309.54 | 31647.71 | 583 | 7097.34
45 | 12 | 12 | 1 | 8835.53 | 29377.66 | 580 | 7106.01
46 | 10 | 10 | 1 | 8973.72 | 30118.6 | 580 | 5864.16
47 | 12 | 12 | 1 | 9082.25 | 30536.24 | 583 | 6975.61
48 | 14 | 14 | 1 | 9276.25 | 31356.25 | 587 | 7358.62
49 | 10 | 10 | 1 | 8711.41 | 28657.04 | 586 | 7200.18
50 | 13 | 13 | 1 | 9341.65 | 31733.24 | 586 | 7842.59
51 | 11 | 11 | 1 | 8687.87 | 28514.36 | 586 | 6931.57
52 | 12 | 12 | 1 | 9232.99 | 31364.96 | 580 | 7154.18
53 | 14 | 14 | 1 | 9240.67 | 31278.33 | 583 | 6444.45
54 | 11 | 11 | 1 | 9916.19 | 33405.94 | 636 | 6105.86
55 | 10 | 10 | 1 | 8807.45 | 29287.25 | 580 | 5707.53
56 | 16 | 16 | 1 | 9015.07 | 30100.33 | 583 | 6693.27
57 | 10 | 10 | 1 | 9114.94 | 30749.68 | 583 | 6480.77
58 | 14 | 14 | 1 | 9344.56 | 31872.8 | 580 | 6911.44
59 | 11 | 11 | 1 | 9125.38 | 30851.92 | 580 | 6879.4
60 | 12 | 12 | 1 | 9252.96 | 31389.81 | 583 | 7342.8
61 | 13 | 13 | 1 | 9152.01 | 30860.06 | 583 | 6766.26
62 | 14 | 14 | 1 | 11462.59 | 40012.95 | 678 | 6800.67
63 | 13 | 13 | 1 | 9209.63 | 31223.16 | 580 | 6904.77
64 | 13 | 13 | 1 | 9525.53 | 32577.63 | 589 | 6283.02
65 | 13 | 13 | 1 | 9583.25 | 33091.26 | 580 | 6198.43
66 | 10 | 10 | 1 | 8830.75 | 29403.75 | 580 | 7059.86
67 | 10 | 10 | 1 | 17593.66 | 61418.3 | 1052 | 9610.53
68 | 15 | 15 | 1 | 9440.51 | 32177.56 | 586 | 7548.48
69 | 15 | 15 | 1 | 10536.17 | 37655.86 | 586 | 6959
70 | 10 | 10 | 1 | 8855.51 | 29377.53 | 586 | 6642.8
71 | 12 | 12 | 1 | 9115.41 | 30702.05 | 583 | 7012.87